## Chargerv01
Comment | Description | Designator | Footprint | LibRef | Quantity
CON3 | Connector | 3.3 | TP1 | CON1 | 1
CON4 | Connector | 3.3V | TP1 | CON1 | 1
CON1 | Connector | 5V | TP1 | CON1 | 1
CC0603ZRY5V9BB104 | CAP CER 0.1UF 50V Y5V 0603, | C1, C5, C6, C7, C8, C9, C10, C37, C41, C43, C53 | C0603 | C0603 | 11
C0603 | CAP CER 22PF 50V Y5V 0603, | C2, C3, C18, C19, C20, C21, C23, C24, C30, C31, C32, C33, C44, C45, C46, C47, C48, C49 | C0603 | C0603 | 18
CC0603ZRY5V9BB106 | CAP CER 10UF 50V Y5V 0603 | C4 | C0603 | C0603 | 1
UUD1H470MCL1GS | CAP ALUM 47UF 50V 20% SMD | C11 | C1206 | CAP_SMD_47uF/50V | 1
CC0603JRNPO9BN471 | CAP CER 470PF 50V 5% NPO 0603 | C12, C13, C14, C17 | C0603 | C0603_470p | 4
CC0805ZKY5V6BB106 | CAP CER 10UF 10V Y5V 0805 | C16, C35, C38, C51 | C0805 | C0805_10uF | 4
C0805 |  | C22, C50 | C0805 | C0805 | 2
CC0603KRX7R9BB103 | CAP CER 10000PF 50V 10% X7R 0603 | C34 | C0603 | C0603_10nF | 1
TAJC227K010RNJ | CAP TANT 220UF 10V 10% 2312 | C36, C40, C42, C52 | C6032 | C6032_220uF_10V | 4
SS14-E3/61T | DIODE SCHOTTKY 40V 1A DO214AC | D1, D3, D4, D5 | D3528 | D3528_SS14 | 4
SMBJ30CA | TVS DIODE 30VWM 48.4VC SMB | D2 | D3528 | D3528_TVS_30 | 1
SMD1812P200TSA | FUSE RESETTABLE 2A 1812 | F1 | R1812 | FUSE1 | 1
CON2 | Connector | GND | TP1 | CON1 | 1
CON4 | 2.54mm 程序下载口 | J1 | SIP4 | CON4 | 1
VCC | Connector | J2 | SWIP4-2.54 | CON4 | 1
调试串口 | 2.54mm dip | J4 | SIP4 | CON4 | 1
BAT_VCC |  | JP1 | IDC8(2.0MM) | HEADER 4X2-IDC8 | 1
BAT_GND |  | JP2 | IDC8(2.0MM) | HEADER 4X2-IDC8 | 1
TMP |  | JP3 | IDC8(2.0MM) | HEADER 4X2-IDC8 | 1
KEY_LED |  | JP4 | IDC8(2.54MM) | HEADER 4X2(2.54mm) | 1
CD54NP-221KC | INDUCTOR POWER 220UH 10% SMD | L1 | CD52 | INDUCTOR_CD54 | 1
P MOS | MOS7002 | Q1, Q2 | SOT23 | P MOS | 2
R0603 | RES 100K OHM 1/10W 5% 0603 SMD | R1, R13, R15, R16, R19, R20, R21, R29, R30, R31, R32 | R0603 | R0603 | 11
RC0603JR-071KL | RES 1.0K OHM 1/10W 5% 0603 SMD | R2, R4, R10, R11, R12 | R0603 | R0603_1K_5% | 5
RC0603JR-073KL | RES 3.0K OHM 1/10W 5% 0603 SMD | R3, R5, R6, R8 | R0603 | R0603_3K_5% | 4
RC0603JR-0720KL | RES 20K OHM 1/10W 5% 0603 SMD | R14, R22 | R0603 | R0603_20K_5% | 2
RC0603JR-0710KL | RES 10K OHM 1/10W 5% 0603 SMD | R17, R18, R23, R24, R25, R26, R27, R28 | R0603 | R0603_10K_5% | 8
STM32F103R8T6 | MCU ARM 64KB FLASH MEM 64-LQFP | U1 | LQFP64 | STM32F334RX | 1
MP2467 | input range:6-36V | U2 | c | MP2467 | 1
MAX846A | Battery-Charger | U3, U4 | QSOP16 | MAX846A | 2
REG1117-3.3/2K5 | IC REG LDO 3.3V 0.8A SOT223 | U5 | SOT223 | REG1117-3.3 | 2
9C-8.000MBBK-T | CRYSTAL 8.000MHZ 20PF SMD | X1 | XTAL2 | CRYSTAL-XTAL2 | 1