## Sheet1
版本 |  |  | V1.1 | 日期 | 20140921 | 20
NO | (名称) | (规格) | （型号） | （制造商） | (位号) | (数量） | 单价 | 合计
SMD INSERT(贴片)
| PCB | 2层 无铅喷锡 FR-4 1.6mm 1oz 绿油白字 过孔塞油 |  |  |  | 1 | 5 | 5
|  |  | 电 阻 |  |  |  |  | 0
0
| Resistor | RES 10K OHM 1/10W 5% 0603 SMD | RC0603JR-0710KL | Yageo | R1, R5, R6, R30 | 4 | 0.003 | 0.012 | *
| Resistor | RES 100K OHM 1/10W 5% 0603 SMD | RC0603JR-07100KL | Yageo | R3 | 1 | 0.003 | 0.003 | *
| Resistor | RES 1.0K OHM 1/10W 5% 0603 SMD | RC0603JR-071KL | Yageo | R2, R4 | 2 | 0.003 | 0.006 | *
| Resistor | RES 20K OHM 1/10W 5% 0603 SMD | RC0603JR-0720KL | Yageo | R7, R24 | 2 | 0.003 | 0.006 | *
| Resistor | RES 47K OHM 1/10W 5% 0603 SMD | RC0603JR-0747KL | Yageo | R8 | 1 | 0.003 | 0.003 | *
| Resistor | RES 100 OHM 1/10W 5% 0603 SMD | RC0603JR-07100RL | Yageo | R25 | 1 | 0.003 | 0.003
| Resistor | RES 7.5 OHM 5% 1/10W 0603 SMD | RC0603JR-077R5L | Yageo | R9, R10, R11, R12, R13, R14, R15 | 7 | 0.003 | 0.021
| Resistor | RES 20 OHM 5% 1/10W 0603 SMD | RC0603JR-0720RL | Yageo | R16, R17, R18, R19, R20, R21, R22 | 7 | 0.003 | 0.021 | *
|  |  | 电 容 |  |  |  |  | 0
| Capacitors | CAP CER 0.1UF 50V Y5V 0603 | CC0603ZRY5V9BB104 | Yageo | C1, C2, C3, C6, C9, C10, C11, C12, C14, C16, C17, C21, C22, C23, C26, C27, C28, C29, C30, C32, C33, C34, C36, C38 | 24 | 0.006 | 0.144
| Capacitors | CAP CER 20PF 50V 5% NPO 0603 | CC0603JRNPO9BN200 | Yageo | C4, C8 | 2 | 0.006 | 0.012
| Capacitors | CAP CER 10UF 10V Y5V 0805 | CC0805ZKY5V6BB106 | Yageo | C5, C15, C18, C20, C24, C35 | 6 | 0.02 | 0.12
| Capacitors | CAP CER 100PF 50V 5% NPO 0603 | CC0603JRNPO9BN101 | Yageo | C7, C39 | 2 | 0.006 | 0.012
| Capacitors | CAP TANT 220UF 10V 10% 2312 | TAJC227K010RNJ | AVX Corporation | C13, C19 | 2 | 1.3 | 2.6
| Capacitors | CAP CER 33PF 50V 5% NPO 0603 | CC0603JRNPO9BN330 | Yageo | C31, C37 | 2 | 0.006 | 0.012
|  |  | 二 极 管 |  |  |  |  | 0
| Optoelectronics | LED DIP2 D=3mm; | LED 发光二极管 | 深圳市诺亚芯电子 | D1, D2 | 2 | 0.05 | 0.1
| Circuit Protection | TVS DIODE 6VWM 10.3VC SMB | SMBJ6.0CA | Littelfuse Inc | D11 | 1 | 0.04 | 0.04
| Circuit Protection | TVS DIODE 5VWM 17.5VC SOT23-6 | SRV05-4.TCT | Semtech Corporation | D3 | 1 | 0.3 | 0.3
|  |  | 三 极 管 |  |  |  |  | 0
| Transistors (BJT) - Single | TRANS NPN 25V 1.5A SOT23 | MMSS8050-H-TP | Micro Commercial Co | Q1, Q2, Q3, Q4, Q5, Q6, Q7 | 7 | 0.08 | 0.56
|  |  | 集 成 电 路 |  |  |  |  | 0
| Integrated Circuits (ICs) | MCU ARM 128KB FLASH MEM 64-LQFP | STM32F103RBT6 | STMicroelectronics | U1 | 1 | 9 | 9
| Integrated Circuits (ICs) | ESP-WROOM-02 ESP8266 | ESP-12F | 安信可 | U3 | 1 | 13 | 13
| Integrated Circuits (ICs) | IC REG LDO 3.3V 0.8A SOT223 | REG1117-3.3/2K5 | Texas Instruments | U4, U5 | 2 | 1.3 | 2.6
| 433MHz MODULE | RF TXRX MODULE CC1101 433Mhz | HPD8402A-433S | PDTeK(合普顿科技) | U6 | 1 | 15 | 15
| Integrated Circuits (ICs) | IC OPAMP CFA 600MHZ 8MSOP | 8002A | Analog Devices Inc. | U7 | 1 | 0.2 | 0.2
| Integrated Circuits (ICs) | IC FLASH 32MBIT 86MHZ 8SOP 32M (4M x 8) | MX25L3206EM2I-12G | Macronix | U8 | 1 | 1.3 | 1.3
| 模组 | SENSOR HUMI/TEMP 5V DTL 4.5% SMD | sht10 | Sensirion AG | U9 | 1 | 17 | 17
| Integrated Circuits (ICs) | 语音芯片 | JQ8400 | 深圳佳强电子科技有限公司 | U10 | 1 | 3.5 | 3.5
|  |  | 其 它 |  |  |  |  | 0
| Crystals | CRYSTAL 8.000MHZ 20PF SMD | 9C-8.000MBBK-T | TXC CORPORATION | X1 | 1 | 0.3 | 0.3
|  |  | INSERT(插件) |  |  |  |  | 0
| Optoelectronics | DIODE IR γ＝940nm dip2 '2.45mm | SIR5075 | 深圳市诺亚芯电子 | D4, D5, D6, D7, D8, D9, D10 | 7 | 0.08 | 0.56
| Connectors | IR Receiver 2.5V-5.5V DIP 2.54mm VISHAY | TSOP4838 | 深圳市诺亚芯电子 | J3 | 1 | 0.7 | 0.7
| speaker | 8欧 0.5w 直径10mm | 喇叭 | 祥韵电声器材 | J5 | 1 | 3.5 | 3.5
| usb座子 | CONN RECEPT MINIUSB R/A 5POS SMD | 0675031020 | Molex Inc | J6 | 1 | 0.2 | 0.2
| Switches | SWITCH TACTILE SPST-NO 0.02A 15V 贴片按键6*6*7 | Panasonic Electronic Components | 韩信电子 | KEY | 1 | 0.08 | 0.08
|  |  | 组装件 |  |  |  |  | 0
| 433天线 | 弹簧天线 | 18*12*2.1mm |  | 配套U6 | 1 | 0.3 | 0.3
| 电源适配器 | 5V 1A usb输出 36.5*24*65 | UBP-508B | 深圳誉丰电子制品有限公司 | 配套J6 | 1 | 4.8 | 4.8
| usb数据线 | mcrio USB B type | YF-白色1米 | 深圳誉丰电子制品有限公司 | 配套J6 | 1 | 3.2 | 3.2
| 外壳 |  | 直径110mm,高40mm | 余姚市轶智塑料厂 |  | 1 | 9.5 | 9.5
93.715